## 2-APP
|  |  | Tipologia: | trave |  |  | Elemento: | … | [39 empty] | CELLE A DISPOSIZIONE DELL'UTENTE PER COMMENTI E CALCOLI
|  |  | Vincoli: | appoggio - appoggio |  |  | Posizione: | …
|  | 3 | Norma: | NTC 17/01/2018 | + EC5-1-1:2014 |  | Note: | …
Proprietà del legno secondo le normative:
|  | 12 | Tipo materiale: |  | GL24h |  | Proprietà del legno secondo la normativa europea UNI EN 14080 (lamellare), EN338 (massiccio), UNI EN 300 (OSB). | [5 empty] | Proprietà del legno secondo la normativa europea UNI EN 14080 (lamellare), EN338 (massiccio), UNI EN 300 (OSB).
|  |  | Materiale legno in |  | assenza controllo qualità | [35 empty] | controllare valori resistenziali (se tenere 0 o 90)
| b/h |  | Sezione |  |  |  | Valori caratteristici di rigidezza
| 1.3333 |  | b = |  | 160 | mm | mod. elast. parall. medio |  | E0,mean | 11500 | MPa | [6 empty] | LEGNO MASSICCIO | [8 empty] | LEGNO LAMELLARE | [13 empty] | PANNELLO OSB |  | UTENTE
|  |  | h = |  | 120 | mm | mod. elast. parall. caratt. |  | E0,05 | 9600 | MPa | [6 empty] | C20 | C22 | C24 | C27 | C30 | D18 | D24 | D27 | D30 | GL20h | GL22h | GL24h | GL26h | GL28h | GL30h | GL32h | GL20c | GL22c | GL24c | GL26c | GL28c | GL30c | GL32c | OSB 3 (sp. >18-25mm) | OSB 4 (sp.>18-25) | QQQ
|  |  | l = |  | 4.5 | m | mod. elast. ortog. medio |  | E90,mean | 300 | MPa |  | Moduli di elasticità | [30 empty] | Moduli di elasticità
|  |  | Peso proprio del legno |  | 5 | kN/m3 | modulo di taglio medio |  | Gmean | 650 | MPa |  | mod. elast. parall. medio |  | E0,mean |  | MPa | 9500 | 10000 | 11000 | 11500 | 12000 | 9500 | 10000 | 10500 | 11000 | 8400 | 10500 | 11500 | 12100 | 12600 | 13600 | 14200 | 10400 | 10400 | 11000 | 12000 | 12500 | 13000 | 13500 | 3000 | 4300 | 8400 | mod. elast. parall. medio |  | E0,mean | MPa
|  |  | qG1k = (peso pr. trave) = |  | 0.096 | kN/m | Valori caratteristici di resistenza | [5 empty] | mod. elast. parall. caratt. |  | E0,05 |  | MPa | 6400 | 6700 | 7400 | 7700 | 8000 | 8000 | 8400 | 8800 | 9200 | 7000 | 8800 | 9600 | 10100 | 10500 | 11300 | 11800 | 8600 | 8600 | 9100 | 10000 | 10400 | 10800 | 11200 | 2000 | 2866.6667 | 7000 | mod. elast. parall. caratt. |  | E0,05 | MPa
|  |  | Carichi agenti per metro quadro |  |  |  | flessione |  | fm,k | 24 | MPa |  | mod. elast. ortog. medio |  | E90,mean |  | MPa | 320 | 330 | 370 | 380 | 400 | 630 | 670 | 700 | 730 | 300 | 300 | 300 | 300 | 300 | 300 | 300 | 300 | 300 | 300 | 300 | 300 | 300 | 300 | 4930 | 4300 | 300 | mod. elast. ortog. medio |  | E90,mean | MPa
|  |  | passo (o tratto di carico) = |  | 3 | m | traz. parallela alle fibre |  | ft,0,k | 19.2 | MPa |  | modulo di taglio medio |  | Gmean |  | MPa | 590 | 630 | 690 | 720 | 750 | 590 | 630 | 660 | 690 | 650 | 650 | 650 | 650 | 650 | 650 | 650 | 650 | 650 | 650 | 650 | 650 | 650 | 650 | 1080 | 1090 | 650 | modulo di taglio medio |  | Gmean | MPa
|  |  | qG1k = (permanente) = |  | 0 | kN/m2 | traz. ortog. alle fibre |  | ft,90,k | 0.5 | MPa |  | Valori caratteristici di resistenza | [30 empty] | Valori caratteristici di resistenza
|  |  | qG2k = (perm. non str) = |  | 0 | kN/m2 | compr. parallela alle fibre |  | fc,0,k | 24 | MPa |  | flessione |  | fm,k |  | MPa | 20 | 22 | 24 | 27 | 30 | 18 | 24 | 27 | 30 | 20 | 22 | 24 | 26 | 28 | 30 | 32 | 20 | 22 | 24 | 26 | 28 | 30 | 32 | 7.4 | 11.4 | 20 | flessione |  | fm,k | MPa
|  |  | qVk = (variabile) = |  | 0 | kN/m2 | compr. ortog. alle fibre |  | fc,90,k | 2.5 | MPa |  | traz. parallela alle fibre |  | ft,0,k |  | MPa | 11.5 | 13 | 14.5 | 16.5 | 19 | 11 | 14 | 16 | 18 | 16 | 17.6 | 19.2 | 20.8 | 22.3 | 24 | 25.6 | 15 | 16 | 17 | 19 | 19.5 | 19.5 | 19.5 | 6.8 | 8 | 16 | traz. parallela alle fibre |  | ft,0,k | MPa
|  |  | Carichi puntuali in mezzeria |  |  |  | taglio e torsione |  | fv,k | 3.5 | MPa |  | traz. ortog. alle fibre |  | ft,90,k |  | MPa | 0.4 | 0.4 | 0.4 | 0.4 | 0.4 | 0.6 | 0.6 | 0.6 | 0.6 | 0.5 | 0.5 | 0.5 | 0.5 | 0.5 | 0.5 | 0.5 | 0.5 | 0.5 | 0.5 | 0.5 | 0.5 | 0.5 | 0.5 | 9 | 10.9 | 0.5 | traz. ortog. alle fibre |  | ft,90,k | MPa
|  |  | PGk = (permanente) = |  | 0 | kN | Lunghezza efficace (sband. piano deb.1-2) | [5 empty] | compr. parallela alle fibre |  | fc,0,k |  | MPa | 19 | 20 | 21 | 22 | 24 | 18 | 21 | 22 | 24 | 20 | 22 | 24 | 26 | 28 | 30 | 32 | 18.5 | 20 | 21.5 | 23.5 | 24 | 24.5 | 24.5 | 12.4 | 13.7 | 20 | compr. parallela alle fibre |  | fc,0,k | MPa
|  |  | PGk = (perm. non str) = |  | 0 | kN | l3,eff = | 4.5 | m |  |  |  | compr. ortog. alle fibre |  | fc,90,k |  | MPa | 2.3 | 2.4 | 2.5 | 2.6 | 2.7 | 4.8 | 4.9 | 5.1 | 5.3 | 2.5 | 2.5 | 2.5 | 2.5 | 2.5 | 2.5 | 2.5 | 2.5 | 2.5 | 2.5 | 2.5 | 2.5 | 2.5 | 2.5 | 14.8 | 17 | 2.5 | compr. ortog. alle fibre |  | fc,90,k | MPa
|  |  | PVk = (variabile) = |  | 0 | kN | perm: qG1k = qG1k*passo + qPPk = |  |  | 0.096 | kN/m |  | taglio |  | fv,k |  | MPa | 3.6 | 3.8 | 4 | 4 | 4 | 3.5 | 3.7 | 3.8 | 3.9 | 3.5 | 3.5 | 3.5 | 3.5 | 3.5 | 3.5 | 3.5 | 3.5 | 3.5 | 3.5 | 3.5 | 3.5 | 3.5 | 3.5 | 6.8 | 6.9 | 3.5 | taglio |  | fv,k | MPa
| indice | 13 | Classe di servizio: |  | 1 |  | perm non str: qG2k = qG2k*passo = |  |  | 0 | kN/m | [6 empty] | 1 | 2 | 3 | 4 | 5 | 6 | 7 | 8 | 9 | 10 | 11 | 12 | 13 | 14 | 15 | 16 | 17 | 18 | 19 | 20 | 21 | 22 | 23 | 24 | 25 | 26
| folla/neve | 3 | Carichi accidentali: |  | Neve (>1000m) |  | var: qVk = qVk*passo = |  |  | 0 | kN/m |  |  |  |  | gM,legno |  | 26: 1.5 | gM,legno | (senza controllo qualità)
|  |  | tipo app: | estremità | l,app | 200 | Controfreccia: |  | u0 = | 0 | mm |  | Materiale |  |  | assenza controllo qualità | controllo qualità | 1: gM,legno; 2: bn; 3: kfi; 4: kcr; 26: 1.4 | gM,legno | (controllo qualità)
|  |  | appoggio: | discont. | b,app | 160 | Limiti di freccia: |  | u2,ist £ l / | 300 |  |  | LEGNO MASSICCIO |  | C | 1.5 | 1.45 | 1: 1.5; 2: 0.8; 3: 1.25; 4: 0.57143; 26: 0.8 | b0
[5 empty] | dist. bordo a: | 100 |  |  | unet,fin £ l / | 250 |  |  | LEGNO MASSICCIO |  | D | 1.5 | 1.45 | 1: 1.5; 2: 0.55; 3: 1.25; 4: 0.57143; 26: 1.25 | kfi
| Coefficienti |  | Resistenza al fuoco: |  |  | 15 |  |  | ufin £ l / | 200 |  |  | LEGNO LAMELLARE |  | G | 1.45 | 1.35 | 1: 1.45; 2: 0.7; 3: 1.15; 4: 0.71429; 26: 0.67 | kcr | (riduttivo per taglio)
| gg1 = | 1.3 | Valori statici | [9 empty] | PANNELLO |  | O | 1.5 | 1.4 | 1: 1.5; 2: 0.9; 3: 1.15; 4: 1; 26: 0.8 | Ψ2i | (valore per categoria I,K. L'utente può sceglierlo seguento le indicazioni in Tab. 2.5.1 NTC2018)
| gg2 = | 1.5 | kh = | 1.1 | [8 empty] | UTENTE: |  | Q | 1.5 | 1.4 | 1: 1.5; 2: 0.8; 3: 1.25; 4: 0.67
| gq = | 1.5 | kcr = | 0.71429 | bar: 4 to 8; 10; 15 to 18; 23 to 26
| comb. 1) |  | bef = | 114.2857 | mm | bar: 4 to 8; 15 to 18; 23 to 26
| Md = | 0.3159 | A = b * h = | 19200 | mm2 | bar: 4; 15 to 18; 23 to 26
| qd = | 0.1248 | J22 = bh3/12 = | 23040000 | mm4 | bar: 4; 15 to 18; 23 to 26
| Pd = | 0 | J33 = hb3/12 = | 40960000 | mm4 | [7 empty] | kmod massiccio e lamellare |  |  |  |  | 1: kmod OSB3; 2: kmod OSB4
| kmod = | 0.6 | W22 = bh2/6 = | 384000 | mm3 | [7 empty] | Durata del carico |  | Classe di servizio |  |  | 1: Cl. Serv.; 2: Classe Servizio
| Md / Kmod = | 0.5265 | W33 = hb2/6 = | 512000 | mm3 | [9 empty] | 1 | 2 | 3 | 1: 1; 2: 1; 3: 2
|  |  | Verifiche di resistenza |  |  | Verifiche di deformazione |  |  |  | Esito: | OK! |  | Permanente | 1 | 0.6 | 0.6 | 0.5 | 1: 0.3; 2: 0.4; 3: 0.3; 6: tipo appoggio
| comb. 2) |  |  |  | se ≤ 1 → ok |  |  |  | se ≤ 1 → ok |  |  |  | Lunga durata | 2 | 0.7 | 0.7 | 0.55 | 1: 0.45; 2: 0.5; 3: 0.4; 6: cont.; 7: discont.
| Md = | 0.3159 | Flessione | s m,2,d / fm,d = | 0.075306 | Freccia istantanea u2,ist / u2,ist,lim |  |  | 0 |  |  |  | Media durata | 3 | 0.8 | 0.8 | 0.65 | 1: 0.65; 2: 0.7; 3: 0.55; 6: intermedio; 7: estremità
| qd = | 0.1248 | Stabilità s m,2,d / (kcrit * fm,d) = |  | 0.075306 | Freccia netta finale unet,fin / unet,fin,lim |  |  | 0.17404 |  |  |  | Breve durata | 4 | 0.9 | 0.9 | 0.7 | 1: 0.85; 2: 0.9; 3: 0.7; 5: C/O; 6: 1.25; 7: 1.5
| Pd = | 0 | Taglio | td / fv,d = | 0.021206 | Freccia netta finale ufin / ufin,lim |  |  | 0.13923 |  |  |  | Istantaneo | 5 | 1.1 | 1.1 | 0.9 | 1: 1.1; 2: 1.1; 3: 0.9; 5: G; 6: 1.5; 7: 1.75
| kmod = | 0.8 | Compr. app. sc,90,d/(kc,90*fc,90,d) = |  | 0.0042149 | Freccia per P = 1 kN | [8 empty] | 1 | 2 | 3 | 4 | 5 | 6
| Md / Kmod = | 0.39487 | Verifiche al fuoco: |  |  | Verifiche soddisfatte per R15 | [6 empty] | coefficienti |  | 0.8 | 0.8 | 0.65 | 0.65 | 0.7 | 0.55
| max) | [11 empty] | Valori di kdef per legno massiccio e legno lamellare incollato | bar: 1 to 5
| Md / Kmod = | 0.5265 | [10 empty] | Durata del carico |  | 2: Classe di servizio
| Md = | 0.3159 | Ricerca combinazione più gravosa per SLU | [11 empty] | 2: 1; 3: 2; 4: 3
| qd = | 0.1248 | Combinaz. 1) | Fd = 1,30 G1k + 1,50 G2k |  |  | → kmod = | 0.6 |  |  |  |  | Combo quasi perm. (massiccio/lamellare) |  | 2: 0.6; 3: 0.8; 4: 2
| Pd = | 0 | Combinaz. 2) | Fd = 1,30 Gk + 1,50 G2k + 1,50 Qvar,k |  |  | → kmod = | 0.8 |  |  |  |  | Combo quasi perm. (OSB) |  |  | 1.5 | 2.25 | - | indice | fuoco
| kmod = | 0.6 | Esito ricerca: |  | comb. 1) |  | → kmod = | 0.6 |  |  |  |  | Cat. A - Residenziale |  |  | F2i |  | 0.3 | 3 | 0.3 | 1
|  |  | carico di progetto uniforme qd = |  | 0.1248 | kN/m | [6 empty] | Cat. B - Uffici |  |  | F2i |  | 0.3 | 3 | 0.3 | 2
|  |  | carico di progetto puntuale Pd = |  | 0 | kN | [6 empty] | Cat. C - Ambienti affollati |  |  | F2i |  | 0.6 | 2 | 0.6 | 3
[13 empty] | Cat. D - Ambienti commerciali |  |  | F2i |  | 0.6 | 2 | 0.6 | 4
[13 empty] | Cat. E - Aree immagazzinamento |  |  | F2i |  | 0.8 | 2 | 0.8 | 5
[13 empty] | Cat. F - Rimesse (<30kN) |  |  | F2i |  | 0.6 | 3 | 0.6 | 6
[13 empty] | Cat. G - Rimesse (>30kN) |  |  | F2i |  | 0.3 | 3 | 0.3 | 7
|  |  | Rappoggio B = | 0.2808 | kN ( qd l / 2 + Pd / 2 ) |  | Reazioni agli appoggi - sollecitazioni non combinate | [5 empty] | Cat. H - Cop. (manutenzione) |  |  | F2i |  | 0 | 3 | 0 | 8
|  |  | Rappoggio A = | 0.2808 | kN ( qd l / 2 + Pd / 2 ) |  | Rappoggio A, g1,k = |  | 0.216 | kN |  |  | Cat. I - Cop. praticabili |  |  | F2i |  | 0.8 | 3 | 0.8 | 9
|  |  | Vappoggi = | 0.2808 | kN ( qd l / 2 + Pd / 2 ) |  | Rappoggio A, g2,k = |  | 0 | kN |  |  | Cat. K - Cop. usi speciali |  |  | F2i |  | 0.8 | 3 | 0.8 | 10
|  |  | Mcampata = | 0.3159 | kNm ( qd l2 / 8 + Pd l / 4 ) |  | Rappoggio A, q,k = |  | 0 | kN |  |  | Vento |  |  | F2i |  | 0 | 5 | 0 | 11
[7 empty] | Rappoggio B, g1,k = |  | 0.216 | kN |  |  | Neve (<1000 m) |  |  | F2i |  | 0 | 4 | 0 | 12
|  |  | Sollecitazioni massime |  |  |  | Rappoggio B, g2,k = |  | 0 | kN |  |  | Neve (>1000m) |  |  | F2i |  | 0.2 | 3 | 0.2 | 13
|  |  | V3 = |  | 0.2808 | kN | Rappoggio B, q,k = |  | 0 | kN |  |  | Azione istantanea |  |  | F2i |  | 0.6 | 5 | 0.6 | 14
|  |  | M22 = |  | 0.3159 | kNm
Tensioni
|  |  | td = 1,5 V3 / hbef = |  | 0.030713 | MPa | Reazioni agli appoggi - c. di c. rara (g+q) | [5 empty] | NORMATIVE DISPONIBILI |  | 2: + EC5-1-1:2005; 3: + EC5-1-1:2014; 4: + DT206:2018
|  |  | sm,2,d = M22 / W22 = |  | 0.82266 | MPa | Rappoggio A, c. di c. rara = |  | 0.216 | kN |  |  |  | FORMULE | 3: VALORI; 6: DESCRIZIONE
|  |  | sc,90,d = V3 / (b lapp-calcolo) = |  | 0.0076304 | Mpa | Rappoggio B, c. di c. rara = |  | 0.216 | kN |  | 1 |  | + EC5-1-1:2005 | + EC5-1-1:2009 | + EC5-1-1:2014 | + DT206:2018 | + EC5-1-1:2005 | + EC5-1-1:2009 | + EC5-1-1:2014 | + DT206:2018 | + EC5-1-1:2005 | + EC5-1-1:2009 | + EC5-1-1:2014 | + DT206:2018
[12 empty] | 2 |  | 1 | 2 | 3 | 4 | 1 | 2 | 3 | 4 | 1 | 2 | 3 | 4
[12 empty] | 3 |  | 2: eq. [6.13(a)]; 3: eq. [6.13(a)]; 4: eq. [7.17]
|  |  | Coefficienti | [8 empty] | 4 | kef,mass | 1: 1; 2: 1; 3: 0.67; 4: 0.67
|  |  | kmod = | 0.6 | [7 empty] | 5 | kef,lam | 1: 1; 2: 1; 3: 0.67; 4: 1
|  |  | gM = | 1.45 | [7 empty] | 6 | stab | σm,crit = 0,78 b2 / (l3,eff h) ) E0,05 = | σm,crit = 0,78 b2 / (l3,eff h) ) E0,05 = | σm,crit = 0,78 b2 / (l3,eff h) ) E0,05 = | σm,crit = 0,78 b2 / (l3,eff h) ) E0,05 = | 354.9867 | 354.9867 | 354.9867 | 354.9867 | eq. [6.32] | eq. [6.32] | eq. [6.32] | eq. [7.25]
|  |  | kmod / gM = | 0.41379 | [7 empty] | 7 | comp orto | kc,90 = (2,38 - lapp / 250)(1 + h / (12 l app)) ≤ 4 | kc,90 = | kc,90 = | kc,90 = | 1.659 | 1.75 | 1.75 | 1 | eq. [6.4] | par (6.1.5) | par (6.1.5)
[12 empty] | 8 | leff comp orto | l,app-calcolo = | l,app-calcolo = | l,app-calcolo = | l,app-calcolo = | 200 | 230 | 230 | 220 | eq. [6.4] | par (6.1.5) | par (6.1.5) | eq. [7.10]
|  |  | Resistenze di calcolo | [8 empty] | 9 | hpfd (1)= | bar: 1 to 4
|  |  | fm,d = kh fm,k kmod / gM = |  | 10.9241 | MPa | [5 empty] | 10 | hpfd (2)= | bar: 1 to 4
|  |  | fv,d = fv,k kmod / gM = |  | 1.4483 | MPa | [5 empty] | 11 | hpfd (3)= | bar: 4
|  |  | fc,90,d = fc,90,k kmod / gM = |  | 1.0345 | MPa | [5 empty] | 12 | hpfd (4)= | bar: 1 to 4
[12 empty] | 13 | hpfr (1)= | bar: 1 to 4
|  |  | Calcolo del coefficiente di sbandamento laterale kcrit (sbandamento nel piano debole 1-2) | [8 empty] | 14 | hpfr (2)= | bar: 4
|  |  | kcrit = (formule in funzione di lrel,m) |  |  | 1 |  | secondo (4.4.12) di NTC 17/01/2018 |  |  |  | 15 | norma | 1: + EC5-1-2:2005; 2: + EC5-1-2:2005; 3: + EC5-1-2:2005; 4: + DT206:2018
|  |  | lrel,m = ( fm,k / sm,crit )0,5 = |  |  | 0.27271 |  | snellezza a flessione |  |  |  | 16 | stab | σm,crit = 0,78 b2 / (l3,eff hef) ) E0,fi = | σm,crit = 0,78 b2 / (l3,eff hef) ) E0,fi = | σm,crit = 0,78 b2 / (l3,eff hef) ) E0,fi = | σm,crit = 0,78 b2 / (l3,eff hef) ) E0,fi = | 303.0968 | 303.0968 | 303.0968 | 303.0968 | eq. [6.32] | eq. [6.32] | eq. [6.32] | eq. [7.25]
|  |  | fm,k = |  |  | 26.4 | MPa | resistenza caratteristica a flessione |  |  |  | 17 | comp orto | kc,90 = (2,38 - lapp / 250)(1 + h / (12 l app)) ≤ 4 | kc,90 = | kc,90 = | kc,90 = | 1.6486 | 1.75 | 1.75 | 1 | eq. [6.4] | par (6.1.5) | par (6.1.5)
| sm,crit = ( p b2 / (l3,eff h) ) E0,05 (Gmean / Emean)0,5 = | ∞ | sm,crit = 0,78 b2 / (l3,eff h) ) E0,05 = |  |  | 354.9867 | MPa | tensione di flessione critica |  |  |  | 18 | leff comp orto | l,app-calcolo = | l,app-calcolo = | l,app-calcolo = | l,app-calcolo = | 200 | 230 | 230 | 217.375 | eq. [6.4] | par (6.1.5) | par (6.1.5) | eq. [7.10]
| 339.9187 |  | l3,eff = |  |  | 4.5 | m | lunghezza efficace |  |  |  | 19 | hpfd (1)= | bar: 1 to 4
|  |  | E0,05 = |  |  | 9600 | MPa | modulo elastico parallelo caratteristico |  |  |  | 20 | hpfd (2)= | bar: 1 to 4
|  |  | Gmean = |  |  | 650 | MPa | modulo di taglio medio |  |  |  | 21 | hpfd (3)= | bar: 4
|  |  | Emean = |  |  | 11500 | MPa | modulo elastico parallelo medio |  |  |  | 22 | hpfd (4)= | bar: 1 to 4
[12 empty] | 23 | hpfr (1)= | bar: 1 to 4
|  |  | Calcolo del coefficiente di compressione ortogonale kc,90 | [8 empty] | 24 | hpfr (2)= | bar: 4
|  |  | l,app-calcolo = |  |  | 230 | mm | determinato secondo par (6.1.5) |  |  |  |  | parametri | 1: carico uniforme; 2: carico concentrato
|  | 2 | kc,90 = |  |  | 1.75 |  | parametro par (6.1.5) |  |  |  |  | l = | 5 | [m] |  | qSLU = | 0 | [kN/m2] |  |  | FSLU = | 100 | [kN]
[13 empty] | E = | 11600000 | [kN/m2] |  | qSLE = | 0 | [kN/m2] |  |  | FSLE = | 45 | [kN]
|  |  | Verifica di resistenza a flessione | [9 empty] | Jy = | 0.00096 | [m4] |  | jA,y = | 0 | [rad] |  |  | a = | 0.5 | [m]
|  |  | h = s m,2,d / fm,d £ 1 | [6 empty] | 0.075306 | ≤1 |  | Jz = | 0.0001944 | [m4] |  | jB,y = | 0 | [rad] |  |  | jA,y = | 0.0086431 | [rad]
[13 empty] | G = | 720000 | [kN/m2] |  | jA,z = | 0 | [rad] |  |  | jB,y = | -0.0037042 | [rad]
|  |  | Verifica di stabilità (svergolamento) | [9 empty] | A = | 0.072 | [m2] |  | jB,z = | 0 | [rad] |  |  | jA,z = | 0.042682 | [rad]
|  |  | h = s m,2,d / (kcrit * fm,d) £ 1 | [6 empty] | 0.075306 | ≤1 |  | c = | 1: 1.2; 2: [m2]; 4: A =; 1: 5.2083; 1: jB,z =; 2: -0.018292; 3: [rad]
[13 empty] | a = | 1: 10; 2: [°]; 4: B =; 1: 0; 1: A1 =; 2: 0.9625
|  |  | Verifica di resistenza a taglio | [10 empty] | 1: B1 =; 2: 0
|  |  | h = td / fv,d £ 1 | [6 empty] | 0.021206 | ≤1 |  |  | 1: A2 =; 2: 0.8375
[22 empty] | B2,z = | 9.7033e-06
|  |  | Verifica a compressione all'appoggio | [10 empty] | 1: B2,y =; 2: 2.3355e-06
|  |  | h = s c,90,d / (kc,90,d fc,90,d ) £ 1 | [6 empty] | 0.0042149 | ≤1
[14 empty] | 4: carico unitario; 1: carico unitario |  |  | combinazioni di carico
[14 empty] | contatore | posizione |  | M (x) kNm | V (x) kN | hz (x) mm | hy (x) mm |  | M (x) kNm | V (x) kN | hz (x) mm | hy (x) mm |  |  | M (x) kNm | V (x) kN | hz (x) mm | hy (x) mm
[14 empty] | 0 | 0 |  | 0 | 2.5 | 0 | 0 |  | 0 | 0.9 | 0 | 0 |  |  | 0 | 90 | 0 | 0
[14 empty] | 1 | 0.1 |  | 0.245 | 2.4 | 0.052404 | 0.23645 |  | 0.09 | 0.9 | 0.010713 | 0.044699 |  |  | 9 | 90 | 0.47476 | 0.34929
[14 empty] | 2 | 0.2 |  | 0.48 | 2.3 | 0.10436 | 0.47159 |  | 0.18 | 0.9 | 0.021345 | 0.088999 |  |  | 18 | 90 | 0.94594 | 0.69545
[14 empty] | 3 | 0.3 |  | 0.705 | 2.2 | 0.15565 | 0.70437 |  | 0.27 | 0.9 | 0.031816 | 0.1325 |  |  | 27 | 90 | 1.41 | 1.0354
|  |  | Verifica della freccia di inflessione | [10 empty] | 4 | 0.4 |  | 0.92 | 2.1 | 0.20608 | 0.9338 |  | 0.36 | 0.9 | 0.042044 | 0.1748 |  |  | 36 | 90 | 1.8632 | 1.366
[14 empty] | 5 | 0.5 |  | 1.125 | 2 | 0.25545 | 1.1589 |  | 0.45 | 0.9 | 0.051949 | 0.21551 |  |  | 45 | 90 | 2.3022 | 1.6841
|  |  | Controfreccia: u0 = |  | 0 | mm | [7 empty] | 6 | 0.6 |  | 1.32 | 1.9 | 0.30358 | 1.3788 |  | 0.44 | -0.1 | 0.04568 | 0.18547 |  |  | 44 | -10 | 2.0244 | 1.4493
|  |  | Valori di deformata >0 se verso il basso | [10 empty] | 7 | 0.7 |  | 1.505 | 1.8 | 0.35029 | 1.5926 |  | 0.43 | -0.1 | 0.05024 | 0.2089 |  |  | 43 | -10 | 2.2265 | 1.6324
|  |  | Componenti della freccia di inflessione: | [10 empty] | 8 | 0.8 |  | 1.68 | 1.7 | 0.39543 | 1.7996 |  | 0.42 | -0.1 | 0.054415 | 0.23043 |  |  | 42 | -10 | 2.4115 | 1.8006
|  |  | u1 |  | freccia dovuta ai carichi permanenti | [8 empty] | 9 | 0.9 |  | 1.845 | 1.6 | 0.43882 | 1.9988 |  | 0.41 | -0.1 | 0.058213 | 0.25009 |  |  | 41 | -10 | 2.5798 | 1.9543
|  |  | u2 |  | freccia dovuta ai carichi variabili | [8 empty] | 10 | 1 |  | 2 | 1.5 | 0.48032 | 2.1896 |  | 0.4 | -0.1 | 0.061642 | 0.26794 |  |  | 40 | -10 | 2.7317 | 2.0937
|  |  | unet = u1 + u2 - u0 |  | freccia netta (finale al netto della controfreccia) | [8 empty] | 11 | 1.1 |  | 2.145 | 1.4 | 0.5198 | 2.3714 |  | 0.39 | -0.1 | 0.064712 | 0.28401 |  |  | 39 | -10 | 2.8678 | 2.2193
|  |  | ufin = u1 + u2 |  | freccia finale (o freccia totale) | [8 empty] | 12 | 1.2 |  | 2.28 | 1.3 | 0.55712 | 2.5434 |  | 0.38 | -0.1 | 0.067432 | 0.29836 |  |  | 38 | -10 | 2.9883 | 2.3314
[14 empty] | 13 | 1.3 |  | 2.405 | 1.2 | 0.59217 | 2.705 |  | 0.37 | -0.1 | 0.069811 | 0.31101 |  |  | 37 | -10 | 3.0938 | 2.4303
|  |  |  | u2,ist £ l / | 300 | = | 15 | mm | [5 empty] | 14 | 1.4 |  | 2.52 | 1.1 | 0.62482 | 2.8558 |  | 0.36 | -0.1 | 0.071857 | 0.32203 |  |  | 36 | -10 | 3.1844 | 2.5164
|  |  | Limiti: | unet,fin £ l / | 250 | = | 18 | mm | [5 empty] | 15 | 1.5 |  | 2.625 | 1 | 0.65498 | 2.9952 |  | 0.35 | -0.1 | 0.07358 | 0.33145 |  |  | 35 | -10 | 3.2608 | 2.59
|  |  |  | unet,fin £ l / | 200 | = | 22.5 | mm | [5 empty] | 16 | 1.6 |  | 2.72 | 0.9 | 0.68255 | 3.1227 |  | 0.34 | -0.1 | 0.074989 | 0.33932 |  |  | 34 | -10 | 3.3232 | 2.6515
|  |  | l = |  | 4.5 | m | [7 empty] | 17 | 1.7 |  | 2.805 | 0.8 | 0.70745 | 3.2379 |  | 0.33 | -0.1 | 0.076093 | 0.34568 |  |  | 33 | -10 | 3.3721 | 2.7012
|  |  | Parametri: | [10 empty] | 18 | 1.8 |  | 2.88 | 0.7 | 0.7296 | 3.3404 |  | 0.32 | -0.1 | 0.0769 | 0.35058 |  |  | 32 | -10 | 3.4079 | 2.7395
|  |  | Gmean = | 650 | MPa | Valori di kdef secondo la tabella 4.4.V di NTC 17/01/2018: | [7 empty] | 19 | 1.9 |  | 2.945 | 0.6 | 0.74893 | 3.4299 |  | 0.31 | -0.1 | 0.07742 | 0.35406 |  |  | 31 | -10 | 3.431 | 2.7667
|  |  | Emean = | 11500 | MPa | Classe di servizio della struttura: |  |  |  | 1 |  |  |  | 20 | 2 |  | 3 | 0.5 | 0.76539 | 3.5062 |  | 0.3 | -0.1 | 0.077661 | 0.35616 |  |  | 30 | -10 | 3.4417 | 2.7831
|  |  | qG1k = | 0.096 | kN/m | Coefficienti: |  |  | kdef = | 0.6 |  |  |  | 21 | 2.1 |  | 3.045 | 0.4 | 0.77892 | 3.5689 |  | 0.29 | -0.1 | 0.077633 | 0.35694 |  |  | 29 | -10 | 3.4404 | 2.7892
|  |  | qG2k = | 0 | kN/m |  |  |  | Y2i = | 0.2 |  |  |  | 22 | 2.2 |  | 3.08 | 0.3 | 0.78948 | 3.6179 |  | 0.28 | -0.1 | 0.077345 | 0.35642 |  |  | 28 | -10 | 3.4276 | 2.7852
|  |  | qVk = | 0 | kN/m | [8 empty] | 23 | 2.3 |  | 3.105 | 0.2 | 0.79705 | 3.653 |  | 0.27 | -0.1 | 0.076805 | 0.35467 |  |  | 27 | -10 | 3.4037 | 2.7714
|  |  | PG1k = | 0 | kN/m | [8 empty] | 24 | 2.4 |  | 3.12 | 0.1 | 0.8016 | 3.6741 |  | 0.26 | -0.1 | 0.076023 | 0.35172 |  |  | 26 | -10 | 3.369 | 2.7484
|  |  | PG2k = | 0 | kN/m | [8 empty] | 25 | 2.5 |  | 3.125 | 0 | 0.80312 | 3.6812 |  | 0.25 | -0.1 | 0.075007 | 0.34761 |  |  | 25 | -10 | 3.324 | 2.7163
|  |  | PVk = | 0 | kN/m | [8 empty] | 26 | 2.6 |  | 3.12 | -0.1 | 0.8016 | 3.6741 |  | 0.24 | -0.1 | 0.073767 | 0.3424 |  |  | 24 | -10 | 3.2691 | 2.6756
[14 empty] | 27 | 2.7 |  | 3.105 | -0.2 | 0.79705 | 3.653 |  | 0.23 | -0.1 | 0.072311 | 0.33612 |  |  | 23 | -10 | 3.2046 | 2.6265
|  |  | Verifica della freccia istantanea u2,ist per i soli carichi variabili | [10 empty] | 28 | 2.8 |  | 3.08 | -0.3 | 0.78948 | 3.6179 |  | 0.22 | -0.1 | 0.070649 | 0.32883 |  |  | 22 | -10 | 3.1309 | 2.5695
|  |  | q = qVk = | 0 | kN/m | [8 empty] | 29 | 2.9 |  | 3.045 | -0.4 | 0.77892 | 3.5689 |  | 0.21 | -0.1 | 0.068789 | 0.32055 |  |  | 21 | -10 | 3.0485 | 2.5049
|  |  | P = PVk = | 0 | kN | [8 empty] | 30 | 3 |  | 3 | -0.5 | 0.76539 | 3.5062 |  | 0.2 | -0.1 | 0.066741 | 0.31135 |  |  | 20 | -10 | 2.9577 | 2.4329
|  |  | u2,ist = 5q l4 / (384 E0,mean J22) + 1,2 q l2 / (8 Gmean A) + P l3 / (48 E0,mean J22) = | [6 empty] | 0 | mm |  |  | 31 | 3.1 |  | 2.945 | -0.6 | 0.74893 | 3.4299 |  | 0.19 | -0.1 | 0.064512 | 0.30126 |  |  | 19 | -10 | 2.859 | 2.3541
|  |  | η = u2,ist / u2,ist,lim | [6 empty] | 0 | OK |  |  | 32 | 3.2 |  | 2.88 | -0.7 | 0.7296 | 3.3404 |  | 0.18 | -0.1 | 0.062114 | 0.29033 |  |  | 18 | -10 | 2.7527 | 2.2687
[14 empty] | 33 | 3.3 |  | 2.805 | -0.8 | 0.70745 | 3.2379 |  | 0.17 | -0.1 | 0.059554 | 0.27859 |  |  | 17 | -10 | 2.6392 | 2.177
|  |  | Verifica della freccia netta finale unet,fin | [10 empty] | 34 | 3.4 |  | 2.72 | -0.9 | 0.68255 | 3.1227 |  | 0.16 | -0.1 | 0.056841 | 0.26611 |  |  | 16 | -10 | 2.519 | 2.0794
|  |  | q = (qG1k + qG2k) * (1 + kdef ) + qVk * (1+ Y2i * kdef) = |  |  | 0.1536 | kN/m | [6 empty] | 35 | 3.5 |  | 2.625 | -1 | 0.65498 | 2.9952 |  | 0.15 | -0.1 | 0.053984 | 0.25291 |  |  | 15 | -10 | 2.3924 | 1.9763
|  |  | P = (PG1k + PG2k) * (1 + kdef ) + PVk * (1+ Y2i * kdef) = |  |  | 0 | kN | [6 empty] | 36 | 3.6 |  | 2.52 | -1.1 | 0.62482 | 2.8558 |  | 0.14 | -0.1 | 0.050993 | 0.23905 |  |  | 14 | -10 | 2.2598 | 1.868
|  |  | unet,fin = 5q l4 / (384 E0,mean J22) + 1,2 q l2 / (8 Gmean A) + P l3 / (48 E0,mean J22) - u0= | [6 empty] | 3.1327 | mm |  |  | 37 | 3.7 |  | 2.405 | -1.2 | 0.59217 | 2.705 |  | 0.13 | -0.1 | 0.047876 | 0.22457 |  |  | 13 | -10 | 2.1217 | 1.7548
|  |  | η = unet,fin / unet,fin,lim | [6 empty] | 0.17404 | OK |  |  | 38 | 3.8 |  | 2.28 | -1.3 | 0.55712 | 2.5434 |  | 0.12 | -0.1 | 0.044642 | 0.20951 |  |  | 12 | -10 | 1.9784 | 1.6372
[14 empty] | 39 | 3.9 |  | 2.145 | -1.4 | 0.5198 | 2.3714 |  | 0.11 | -0.1 | 0.0413 | 0.19393 |  |  | 11 | -10 | 1.8303 | 1.5154
|  |  | Verifica della freccia totale finale ufin | [10 empty] | 40 | 4 |  | 2 | -1.5 | 0.48032 | 2.1896 |  | 0.1 | -0.1 | 0.03786 | 0.17785 |  |  | 10 | -10 | 1.6778 | 1.3897
|  |  | q = (qG1k + qG2k) * (1 + kdef ) + qVk * (1+ Y2i * kdef) = |  |  | 0.1536 | kN/m | [6 empty] | 41 | 4.1 |  | 1.845 | -1.6 | 0.43882 | 1.9988 |  | 0.09 | -0.1 | 0.03433 | 0.16133 |  |  | 9 | -10 | 1.5214 | 1.2606
|  |  | P = (PG1k + PG2k) * (1 + kdef ) + PVk * (1+ Y2i * kdef) = |  |  | 0 | kN | [6 empty] | 42 | 4.2 |  | 1.68 | -1.7 | 0.39543 | 1.7996 |  | 0.08 | -0.1 | 0.030719 | 0.14441 |  |  | 8 | -10 | 1.3614 | 1.1284
|  |  | ufin = 5q l4 / (384 E0,mean J22) + 1,2 q l2 / (8 Gmean A) + P l3 / (48 E0,mean J22) = | [6 empty] | 3.1327 | mm |  |  | 43 | 4.3 |  | 1.505 | -1.8 | 0.35029 | 1.5926 |  | 0.07 | -0.1 | 0.027036 | 0.12713 |  |  | 7 | -10 | 1.1982 | 0.99343
|  |  | η = ufin / ufin,lim | [6 empty] | 0.13923 | OK |  |  | 44 | 4.4 |  | 1.32 | -1.9 | 0.30358 | 1.3788 |  | 0.06 | -0.1 | 0.023291 | 0.10955 |  |  | 6 | -10 | 1.0322 | 0.85602
[14 empty] | 45 | 4.5 |  | 1.125 | -2 | 0.25545 | 1.1589 |  | 0.05 | -0.1 | 0.019491 | 0.091695 |  |  | 5 | -10 | 0.86378 | 0.71652
[14 empty] | 46 | 4.6 |  | 0.92 | -2.1 | 0.20608 | 0.9338 |  | 0.04 | -0.1 | 0.015647 | 0.073622 |  |  | 4 | -10 | 0.69342 | 0.5753
[14 empty] | 47 | 4.7 |  | 0.705 | -2.2 | 0.15565 | 0.70437 |  | 0.03 | -0.1 | 0.011767 | 0.055372 |  |  | 3 | -10 | 0.52145 | 0.43269
[14 empty] | 48 | 4.8 |  | 0.48 | -2.3 | 0.10436 | 0.47159 |  | 0.02 | -0.1 | 0.0078594 | 0.036989 |  |  | 2 | -10 | 0.3483 | 0.28903
[14 empty] | 49 | 4.9 |  | 0.245 | -2.4 | 0.052404 | 0.23645 |  | 0.01 | -0.1 | 0.0039342 | 0.018516 |  |  | 1 | -10 | 0.17435 | 0.14469
[14 empty] | 50 | 5 |  | 0 | -2.5 | -3.1903e-16 | -1.5755e-15 |  | 0 | -0.1 | 5.421e-17 | 2.6089e-16 |  |  | 0 | -10 | 2.4024e-15 | 2.0386e-15
[14 empty] | 4: 3.125; 1: 2.5; 2: 0.80312; 1: 0.45; 2: 0.9; 3: 0.077661 | massimi: |  | 45 | 90 | 3.4417 | 2.7892
|  |  | Verifiche in condizione di incendio | [7 empty] | Normativa: NTC 17/01/2018 + EC5-1-2:2005
Sezione integra
|  |  | b = | 160 | mm |  | Resistenza al fuoco richiesta: |  |  | R | 15
|  |  | h = | 120 | mm
LEGNO LAMELLARE |  |  | Metodo della sezione efficace |  |  |  | LEGNO LAMELLARE GL24h
GL24h |  |  | bn = |  | 0.7 | mm/min | Valori di calcolo dei moduli di elasticità
|  |  | tfi,req = |  | 15 | min | mod. elast. parall. |  | E0,fi,d = | 11040 | MPa
|  |  | dchar = bn tfi,req = |  | 10.5 | mm | mod. elast. ortog. |  | E90,fi,d = | 345 | MPa
|  |  | k0 = |  | 0.75 |  | modulo di taglio |  | Gfi,d = | 747.5 | MPa
|  |  | d0 = |  | 7 | mm | Valori di calcolo di resistenza
|  |  | def = dchar + k0 d0 = |  | 15.75 | mm | flessione |  | fm,fi,d = | 27.6 | MPa
|  |  | N.° superfici esposte al fuoco |  |  |  | traz. parallela alle fibre |  | ft,0,fi,d = | 22.08 | MPa
|  |  | lateralmente: |  | 2 |  | traz. ortog. alle fibre |  | ft,90,fi,d = | 0.575 | MPa
|  |  | riduzione di b: | 2 | def |  | compr. parallela alle fibre |  | fc,0,fi,d = | 27.6 | MPa
|  |  | inferiormente e superiormente: |  | 1 |  | compr. ortog. alle fibre |  | fc,90,fi,d = | 2.875 | MPa
|  |  | riduzione di h: | 1 | def |  | taglio |  | fv,fi,d = | 4.025 | MPa
Coefficienti di calcolo utilizzati:
|  |  | Sezione efficace |  |  |  | kmod,fi = | 1
|  |  | bef = |  | 128.5 | mm | kfi = | 1.15 | kmod,fi kfi / gM,fi = |  | 1.15
|  |  | hef = |  | 104.25 | mm | gM,fi = | 1
|  |  | bef,t = |  | 91.7857 | mm
|  |  | A = bef hef = |  | 13396.125 | mm2
|  |  | J22 = bef hef3/12 = | 12132493.6465 |  | mm4
|  |  | W22 = bef hef2/6 = | 232757.6719 |  | mm3
|  |  | Combinazione di carico |  | Y2,i = | 0.2
|  |  | Fd = 1,0 G1k+1,0 G2k+Y 2,1 Qvar,k |  | → qd = | 0.096 | kN/m
[5 empty] | → Pd = | 0 | kN | fuoco |  |  | fuoco
Sollecitazioni massime
|  |  | l = |  | 4.5 | m
|  |  | V3 = |  | 0.216 | kN
|  |  | M22 = |  | 0.243 | kNm
Tensioni di progetto
|  |  | td = 1,5 V3 / hef beft = |  | 0.033861 | Mpa |  |  | fuoco
|  |  | sm,2,d = M22 / W22 = |  | 1.044 | Mpa
|  |  | Lunghezza efficace (per sbandamento nel piano debole 1-2) |  |  |  |  | l3,eff = | 4.5 | m
Calcolo dei coefficienti di sbandamento laterale kcrit (sbandamento nel piano debole 1-2) e di kc,90
|  |  | kcrit = (formule in funzione di lrel,m) = |  |  | 1 |  | secondo (4.4.12) di NTC 17/01/2018
|  |  | lrel,m = ( fm,k / sm,crit )0,5 = |  |  | 0.29513 |  | snellezza a flessione
|  |  | fm,k = |  |  | 26.4 | Mpa | resistenza caratteristica a flessione
sm,crit = ( p b2 / (l3,eff h) ) E0,05 (Gmean / Emean)0,5 = | 290.2314 | ∞ | sm,crit = 0,78 b2 / (l3,eff h) ) E0,05 = |  |  | 303.0968 | Mpa | tensione di flessione critica
Gmean = | 650 | Mpa | l3,eff = |  |  | 4.5 | m | lunghezza efficace
Emean = | 11500 | Mpa | E0,fi,d = |  |  | 11040 | Mpa | modulo elastico parallelo caratteristico
Calcolo del coefficiente di compressione ortogonale kc,90
|  |  | l,app-calcolo = |  |  | 230 | mm | determinato secondo par (6.1.5)
|  |  | kc,90 = |  |  | 1.75 |  | parametro par (6.1.5)
Verifica di resistenza a flessione
|  |  | h = s m,2,d / fm,fi,d £ 1 | [6 empty] | 0.037826 | ≤1
Verifica di stabilità (svergolamento)
|  |  | h = s m,2,d / (kcrit * fm,fi,d) £ 1 | [6 empty] | 0.037826 | ≤1
Verifica di resistenza a taglio
|  |  | h = td / fv,fi,d £ 1 | [6 empty] | 0.0084126 | ≤1
Verifica a compressione all'appoggio
|  |  | h = s c,90,d / (kc,90,d fc,90,d ) £ 1 | [6 empty] | 0.0014526 | ≤1
Note on AR12: valori assegnati, DA CONTROLLARE SE PRESENTI IN NORMATIVA
Note on AS12: valori assegnati, DA CONTROLLARE SE PRESENTI IN NORMATIVA
Note on K20: La lunghezza efficace va calcolata opportunamente secondo quanto specificato nella norma di riferimento adottata, dalle modalità di carico e dalla tipologia di vincoli.
Note on I24: Se posto pari a 0 non effettua la verifica di compressione ortogonale alla fibra in corrispondenza dell'appoggio.
Note on G25: Se appoggio puntuale selezionare opzione "discont.".
Note on I25: Può assumere un valore minore o, al massimo uguale, alla base della trave. Se posto pari a 0 non effettua la verifica di compressione ortogonale alla fibra in corrispondenza dell'appoggio.
Note on I26: E' la distanza dell'estremo della trave dalla faccia dell'appoggio (vd. Fig. 6.2 EC5:1-1).
Note on I43: Se verifiche non necessarie impostare resistenza al fuoco R0.
Note on Q93: matteo: da cllegare alla casella della luce
Note on Q94: matteo: da collegare alla casella del modulo elastico
Note on Q95: matteo: da colleare alla casella Jy
Note on Q96: matteo: da collegare alla casella Jz
Note on Q97: matteo: da collegare alla casella del modulo elastico
Note on Q98: matteo: da collegare alla casella della sezione
Note on Q100: matteo: inclinazione trasversale della sezione